## HW
Omron FZ/FH | Keyence XG-X | cognex
kontroler | kontroler
rozšíření kontroleru | rozšíření kontroleru
SD karta | SD karta
monitor | monitor
HDD | HDD
konzole | konzole
NAS | NAS
kamera | kamera
kabel ke kameře | kabel ke kameře

## kontrolery
Omron FZ/FH |  | Keyence XG-X
FH-2050 | kontrolér pro vysokorychlostní kamery FH, 2 jádra, NPN/PNP, 2 kamery | XG-X1000 | Řídicí jednotka s podporou 0,47 megapixelových kamer
FH-2050-10 | kontrolér pro vysokorychlostní / vysokovýkonové kamery FH, 2 jádra, NPN/PNP, 4 kamery | XG-X1200 | Řídicí jednotka s podporou 2 megapixelových kamer
FH-2050-20 | kontrolér pro vysokorychlostní/ vysokovýkonové kamery FH, 2 jádra, NPN/PNP, 8 kamer | XG-X1500 | Řídicí jednotka s podporou 5 megapixelových kamer
FH-2051 | FH medium speed & performance controller 2-core, NPN/PNP, 2 cameras, W | XG-X2000 | Řídicí jednotka s podporou 0,47 megapixelových kamer
FH-2051-10 | FH medium speed & performance controller 2-core, NPN/PNP, 4 cameras, | XG-X2200 | Řídicí jednotka s podporou 2 megapixelových kamer
FH-2051-20 | FH medium speed & performance controller 2-core, NPN/PNP, 8 cameras, | XG-X2500 | Řídicí jednotka s podporou 5 megapixelových kamer
FH-5050 | kontrolér pro vysokorychlostní / vysokovýkonové kamery FH, 4 jádra, NPN/PNP, 2 kamery | XG-X2700 | Řídicí jednotka s podporou 5 megapixelových kamer
FH-5050-10 | kontrolér pro vysokorychlostní / vysokovýkonové kamery FH, 4 jádra, NPN/PNP, 4 kamery | XG-X2800 | Řídicí jednotka s podporou 3D/řádkových kamer
FH-5050-20 | kontrolér pro vysokorychlostní / vysokovýkonové kamery FH, 4 jádra, NPN/PNP, 8 kamer | XG-X2900 | Řídicí jednotka s podporou 3D/řádkových kamer
FH-5051 | FH vysokorychlostní / vysoce výkonný regulátor, 4 jádra, NPN/PNP, 2 ka
FH-5051-10 | FH vysokorychlostní / vysoce výkonný regulátor, 4 jádra, NPN/PNP, 4 ka
FH-5051-20 | FH vysokorychlostní / vysoce výkonný regulátor, 4 jádra, NPN/PNP, 8 ka
FH-5550 | FH vysokorychlostní / vysoký výkon / rozšířené úložiště, řadič 4 jádra, NPN/PNP, 2 kamery
FH-5550-10 | FH vysokorychlostní / vysoký výkon / rozšířené úložiště, řadič 4 jádra, NPN/PNP, 4 kamery
FH-5550-20 | FH vysokorychlostní / vysoký výkon / rozšířené úložiště, řadič 4 jádra, NPN/PNP, 8 kamery
FH-5551 | FH high-speed / high performance / extended storage, controller 4-core
FH-5551-10 | FH high-speed / high performance / extended storage, controller 4-core
FH-5551-20 | FH high-speed / high performance / extended storage, controller 4-core
FH-L550 | FH-lite kontrolér, běžná třída, krabicový typ, 2 kamery
FH-L550-10 | FH-lite kontrolér, běžná třída, krabicový typ, 4 kamery
FH-L551 | FH-Lite controller, standard grade, box type, 2 camera, W10 IoT Enterp
FH-L551-10 | FH-Lite controller, standard grade, box type, 4 camera, , W10 IoT Ente

## kamery
Omron FZ/FH |  | Keyence XG-X
FH-SC | FH kamera, standardní rozlišení, barevný | kamera01 | kamera01
FH-SC02 | FH kamera, velké rozlišení 2M pixel, color | kamera02 | kamera02
FH-SC04 | FH kamera, vysoké rozlišení 4M pixel, barevná | kamera03 | kamera03
FH-SC05R | FH kamera, velké rozlišení 5M pixel, barevná, rolovací uzávěrka | kamera04 | kamera04
FH-SC12 | FH kamera, velké rozlišení 12M pixel, barevný | kamera05 | kamera05
FH-SC21R | FH kamera, vysokorychlostní, 20.4 Mpixel, C montáž, rolovací uzávěrka, barevný | kamera6 | kamera6
FH-SCX | FH kamera, vysokorychlostní, 0.4 Mpixel, C montáž, celková uzávěrka, barevný | kamera07 | kamera07
FH-SCX01 | FH Camera, high speed, 1.6 MPixel, C-Mount, global shutter, colour | kamera08 | kamera08
FH-SCX03 | FH Camera, high speed, 3.2 MPixel, C-Mount, global shutter, colour | kamera09 | kamera09
FH-SCX05 | FH kamera, vysokorychlostní, 5 Mpixel, C montáž, celková uzávěrka, barevný
FH-SCX12 | FH kamera, vysokorychlostní, 12 Mpixel, C montáž, celková uzávěrka, barevný
FH-SM | FH kamera, standardní rozlišení, monochromatický
FH-SM02 | FH kamera, velké rozlišení 2M pixel
FH-SM04 | FH kamera, vysoké rozlišení 4M pixel, monochromatická
FH-SM05R | FH kamera, velké rozlišení 5M pixel, monochromatický, rolovací uzávěrka
FH-SM12 | FHkamera,velkérozlišení12Mpixel
FH-SM12-XLC | FH kamera montážní úchyt pro FH-S_12
FH-SM21R | FH kamera, vysokorychlostní, 20.4 Mpixel, C montáž, rolovací uzávěrka, monochromatický
FH-SMDA-GS050B | Kamera FH 3D, FOV 400x300x200 mm, WD 500 mm, 24 V
FH-SMX | FH kamera, vysokorychlostní, 0.4 Mpixel, C montáž, celková uzávěrka, monochromatická
FH-SMX01 | FH Camera, high speed, 1.6 MPixel, C-Mount, global shutter, monochrome
FH-SMX03 | FH Camera, high speed, 3.2 MPixel, C-Mount, global shutter, monochrome
FH-SMX05 | FH kamera, vysokorychlostní, 5 Mpixel, C montáž, celková uzávěrka, monochromatický
FH-SMX05-PL | FH polarised camera, high speed, 5 MPixel, C-Mount, global shutter, mo
FH-SMX12 | FH kamera, 12 Mpixel, C montáž, celková uzávěrka, monochromatický
FH-SMX12 | FH polarised camera, high speed, 12 MPixel, C-Mount, global shutter, m
FH-SMX12-PL

## přislušenství
Omron FZ/FH |  | Keyence XG-X
FH-MT12 | dotyková obrazovka kamerového systému FH 12" | CA-E100 | Area camera input unit
FH-SM-XLC | montážní úchyt kamery FH pro FH-SM | CA-E200 | High-resolution area camera input unit
|  | CA-E100L | Line scan camera input unit
|  | CA-E100T | XR camera input unit
|  | CA-E200T | XT camera input unit
|  | CA-E200L | High-speed transmission line scan camera
|  | CA-DC40E | LED light control
|  | CA-DC50E | LumiTraxTM-compatible light
|  | CA-DC60E | Multi-Spectrum/pattern projection
|  | CA-NCL20E | CC-Link unit
|  | CA-NEC20E | EtherCAT® unit
|  | CA-NPN20E | PROFINET module
|  | CA-NEP20E | EtherNet/IP module

## Sheet2
Original Text | inspekce 1 (kontrola založení) | Kamera (typ,kontroler,pozn.) | příslušenství 1 (kabel 10m)
příslušenství 2
příslušenství 3
inspekce 2
Rozváděč | NAS (500GB)