## Kontrolery
Omron FZ/FH |  | Keyence XG-X
FH-2050 | kontrolér pro vysokorychlostní kamery FH, 2 jádra, NPN/PNP, 2 kamery | XG-X1000 | Řídicí jednotka s podporou 0,47 megapixelových kamer
FH-2050-10 | kontrolér pro vysokorychlostní / vysokovýkonové kamery FH, 2 jádra, NPN/PNP, 4 kamery | XG-X1200 | Řídicí jednotka s podporou 2 megapixelových kamer
FH-2050-20 | kontrolér pro vysokorychlostní/ vysokovýkonové kamery FH, 2 jádra, NPN/PNP, 8 kamer | XG-X1500 | Řídicí jednotka s podporou 5 megapixelových kamer
FH-2051 | FH medium speed & performance controller 2-core, NPN/PNP, 2 cameras, W | XG-X2000 | Řídicí jednotka s podporou 0,47 megapixelových kamer
FH-2051-10 | FH medium speed & performance controller 2-core, NPN/PNP, 4 cameras, | XG-X2200 | Řídicí jednotka s podporou 2 megapixelových kamer
FH-2051-20 | FH medium speed & performance controller 2-core, NPN/PNP, 8 cameras, | XG-X2500 | Řídicí jednotka s podporou 5 megapixelových kamer
FH-5050 | kontrolér pro vysokorychlostní / vysokovýkonové kamery FH, 4 jádra, NPN/PNP, 2 kamery | XG-X2700 | Řídicí jednotka s podporou 5 megapixelových kamer
FH-5050-10 | kontrolér pro vysokorychlostní / vysokovýkonové kamery FH, 4 jádra, NPN/PNP, 4 kamery | XG-X2800 | Řídicí jednotka s podporou 3D/řádkových kamer
FH-5050-20 | kontrolér pro vysokorychlostní / vysokovýkonové kamery FH, 4 jádra, NPN/PNP, 8 kamer | XG-X2900 | Řídicí jednotka s podporou 3D/řádkových kamer
FH-5051 | FH vysokorychlostní / vysoce výkonný regulátor, 4 jádra, NPN/PNP, 2 ka
FH-5051-10
FH-5051-20 | FH vysokorychlostní / vysoce výkonný regulátor, 4 jádra, NPN/PNP, 8 ka
FH-5550 | FH vysokorychlostní / vysoký výkon / rozšířené úložiště, řadič 4 jádra, NPN/PNP, 2 kamery
FH-5550-10 | FH vysokorychlostní / vysoký výkon / rozšířené úložiště, řadič 4 jádra, NPN/PNP, 4 kamery
FH-5550-20 | FH vysokorychlostní / vysoký výkon / rozšířené úložiště, řadič 4 jádra, NPN/PNP, 8 kamery
FH-5551 | FH high-speed / high performance / extended storage, controller 4-core
FH-5551-10
FH-5551-20 | FH high-speed / high performance / extended storage, controller 4-core
FH-L550 | FH-lite kontrolér, běžná třída, krabicový typ, 2 kamery
FH-L550-10 | FH-lite kontrolér, běžná třída, krabicový typ, 4 kamery
FH-L551 | FH-Lite controller, standard grade, box type, 2 camera, W10 IoT Enterp
FH-L551-10 | FH-Lite controller, standard grade, box type, 4 camera, , W10 IoT Ente

## Optika
Omron FZ/FH |  | Keyence XG-X
optika1
3Z4S-LE SV-0814H | Příslušenství pro kamery, čočky, C montáž, pro kamery FZ-S_2M, FZ-S_5M3, FH-S_05R, FH-S_X05, FHV7H, ohnisková vzdálenost 8 mm, nejmenší vzdálenost 100mm, světelnost 1,4 až 16, maximální kompatiblní CCD čip 2/3" nebo 1" | optika2
3Z4S-LE SV-1214H | Příslušenství pro kamery, čočky, C montáž, pro kamery FZ-S_2M, FZ-S_5M3, FH-S_05R, FH-S_X05, FHV7H, ohnisková vzdálenost 12 mm, nejmenší vzdálenost 100mm, světelnost 1,4 až 16, maximální kompatiblní CCD čip 2/3" nebo 1" | optika3
3Z4S-LE SV-1614H | Příslušenství pro kamery, čočky, C montáž, pro kamery FZ-S_2M, FZ-S_5M3, FH-S_05R, FH-S_X05, FHV7H, ohnisková vzdálenost 16 mm, nejmenší vzdálenost 100mm, světelnost 1,4 až 16, maximální kompatiblní CCD čip 2/3" nebo 1" | optika4
3Z4S-LE SV-2514H | Příslušenství pro kamery, čočky, C montáž, pro kamery FZ-S_2M, FZ-S_5M3, FH-S_05R, FH-S_X05, FHV7H, ohnisková vzdálenost 25 mm, nejmenší vzdálenost 150mm, světelnost 1,4 až 16, maximální kompatiblní CCD čip 2/3" nebo 1" | optika5
3Z4S-LE SV-3514H | Příslušenství pro kamery, čočky, C montáž, pro kamery FZ-S_2M, FZ-S_5M3, FH-S_05R, FH-S_X05, FHV7H, ohnisková vzdálenost 35 mm, nejmenší vzdálenost 200mm, světelnost 1,4 až 16, maximální kompatiblní CCD čip 2/3" nebo 1" | optika6
3Z4S-LE SV-5014H | Příslušenství pro kamery, čočky, C montáž, pro kamery FZ-S_2M, FZ-S_5M3, FH-S_05R, FH-S_X05, FHV7H, ohnisková vzdálenost 50 mm, nejmenší vzdálenost 300mm, světelnost 1,4 až 16, maximální kompatiblní CCD čip 2/3" nebo 1" | optika7
3Z4S-LE SV-7525H | Příslušenství pro kamery, čočky, C montáž, pro kamery FZ-S_2M, FZ-S_5M3, FH-S_05R, FH-S_X05, FHV7H, ohnisková vzdálenost 75 mm, nejmenší vzdálenost 1200mm, světelnost 2,5 až zavřeno, maximální kompatiblní CCD čip 2/3" nebo 1", revize 1 | optika8
3Z4S-LE SV-10028H | Příslušenství pro kamery, čočky, C montáž, pro kamery FZ-S_2M, FZ-S_5M3, FH-S_05R, FH-S_X05, FHV7H, ohnisková vzdálenost 100 mm, nejmenší vzdálenost 2000mm, světelnost 2,8 až zavřeno, maximální kompatiblní CCD čip 2/3" nebo 1", revize 1 | optika9
*** |  | optika10
3Z4S-LE VS-0618H1 | Příslušenství pro kamery, čočky, C montáž, pro kamery FH-S_02, FH-S_04, ohnisková vzdálenost 6 mm, nejmenší vzdálenost 100mm, světelnost 1,8 až 16, maximální kompatiblní CCD čip 1", revize 1 | optika11
3Z4S-LE VS-0814H1 | Příslušenství pro kamery, čočky, C montáž, pro kamery FH-S_02, FH-S_04, ohnisková vzdálenost 8 mm, nejmenší vzdálenost 100mm, světelnost 1,4 až 16, maximální kompatiblní CCD čip 1" | optika12
3Z4S-LE VS-1214H1 | Příslušenství pro kamery, čočky, C montáž, pro kamery FH-S_02, FH-S_04, ohnisková vzdálenost 12 mm, nejmenší vzdálenost 300mm, světelnost 1,4 až 16, maximální kompatiblní CCD čip 1", revize 1 | optika13
3Z4S-LE VS-1614H1N | Příslušenství pro kamery, čočky, C montáž, pro kamery FH-S_02, FH-S_04, ohnisková vzdálenost 16 mm, nejmenší vzdálenost 300mm, světelnost 1,4 až 16, maximální kompatiblní CCD čip 1", revize 1 | optika14
3Z4S-LE VS-2514H1 | Příslušenství pro kamery, čočky, C montáž, pro kamery FH-S_02, FH-S_04, ohnisková vzdálenost 25 mm, nejmenší vzdálenost 300mm, světelnost 1,4 až 16, maximální kompatiblní CCD čip 1", revize 1 | optika15
3Z4S-LE VS-3514H1 | Příslušenství pro kamery, čočky, C montáž, pro kamery FH-S_02, FH-S_04, ohnisková vzdálenost 35 mm, nejmenší vzdálenost 300mm, světelnost 1,4 až 16, maximální kompatiblní CCD čip 1", revize 1 | optika16
3Z4S-LE VS-5018H1 | Příslušenství pro kamery, čočky, C montáž, pro kamery FH-S_02, FH-S_04, ohnisková vzdálenost 50 mm, nejmenší vzdálenost 500mm, světelnost 1,8 až 16, maximální kompatiblní CCD čip 1", revize 1 | optika17
*** |  | optika18
3Z4S-LE SV-03514V | Příslušenství pro kamery, čočky, C-montáž, pro kamery FZ-S, FZ-SH, FH-S, FH-S_X,FHV7H, ohnisková vzdálenost 3,5 mm, nejmenší vzdálenost 200mm, světelnost 1,4 až zavřeno, maximální kompatiblní CCD čip 1/3" | optika19
3Z4S-LE SV-04514V | Příslušenství pro kamery, čočky, C-montáž, pro kamery FZ-S, FZ-SH, FH-S, FH-S_X,FHV7H, ohnisková vzdálenost 4,5 mm, nejmenší vzdálenost 200mm, světelnost 1,4 až zavřeno, maximální kompatiblní CCD čip 1/3" | optika20
3Z4S-LE SV-0614H | Příslušenství pro kamery, čočky, C montáž, pro kamery FZ-S_2M, FZ-S_5M3, FH-S_05R, FH-S_X05, FHV7H, ohnisková vzdálenost 6 mm, nejmenší vzdálenost 100mm, světelnost 1,4 až 16, maximální kompatiblní CCD čip 2/3" nebo 1" | optika21
3Z4S-LE SV-0614V | Příslušenství pro kamery, čočky, C-montáž, pro kamery FZ-S, FZ-SH, FH-S, FH-S_X,FHV7H, ohnisková vzdálenost 6 mm, nejmenší vzdálenost 200mm, světelnost 1,4 až zavřeno, maximální kompatiblní CCD čip 1/3" | optika22
3Z4S-LE SV-0813V | Příslušenství pro kamery, čočky, C-montáž, pro kamery FZ-S, FZ-SH, FH-S, FH-S_X,FHV7H, ohnisková vzdálenost 8 mm, nejmenší vzdálenost 200mm, světelnost 1,3 až zavřeno, maximální kompatiblní CCD čip 1/3" | optika23
3Z4S-LE SV-1214V | Příslušenství pro kamery, čočky, C-montáž, pro kamery FZ-S, FZ-SH, FH-S, FH-S_X,FHV7H, ohnisková vzdálenost 12 mm, nejmenší vzdálenost 300mm, světelnost 1,4 až zavřeno, maximální kompatiblní CCD čip 1/3" | optika24
3Z4S-LE SV-1614V | Příslušenství pro kamery, čočky, C-montáž, pro kamery FZ-S, FZ-SH, FH-S, FH-S_X,FHV7H, ohnisková vzdálenost 16 mm, nejmenší vzdálenost 400mm, světelnost 1,4 až zavřeno, maximální kompatiblní CCD čip 1/3" | optika25
3Z4S-LE SV-2514V | Příslušenství pro kamery, čočky, C-montáž, pro kamery FZ-S, FZ-SH, FH-S, FH-S_X,FHV7H, ohnisková vzdálenost 25 mm, nejmenší vzdálenost 500mm, světelnost 1,4 až zavřeno, maximální kompatiblní CCD čip 1/3" | optika26
3Z4S-LE SV-3518V | Příslušenství pro kamery, čočky, C-montáž, pro kamery FZ-S, FZ-SH, FH-S, FH-S_X,FHV7H, ohnisková vzdálenost 35 mm, nejmenší vzdálenost 300mm, světelnost 1,8 až zavřeno, maximální kompatiblní CCD čip 1/3" | optika27
3Z4S-LE SV-5018V | Příslušenství pro kamery, čočky, C-montáž, pro kamery FZ-S, FZ-SH, FH-S, FH-S_X,FHV7H, ohnisková vzdálenost 50 mm, nejmenší vzdálenost 1000mm, světelnost 1,8 až zavřeno, maximální kompatiblní CCD čip 1/3" | optika28
3Z4S-LE SV-7527V | Příslušenství pro kamery, čočky, C-montáž, pro kamery FZ-S, FZ-SH, FH-S, FH-S_X,FHV7H, ohnisková vzdálenost 75 mm, nejmenší vzdálenost 1000mm, světelnost 2,7 až zavřeno, maximální kompatiblní CCD čip 1/3" | optika29
3Z4S-LE SV-10035V | Příslušenství pro kamery, čočky, C-montáž, pro kamery FZ-S, FZ-SH, FH-S, FH-S_X,FHV7H, ohnisková vzdálenost 100 mm, nejmenší vzdálenost 1000mm, světelnost 3,5 až zavřeno, maximální kompatiblní CCD čip 1/3" | optika30
*** |  | optika31
3Z4S-LE SV-1.5X | Příslušenství pro kamery, zadní předsádka objektivů, 1,5x | optika32
3Z4S-LE SV-2.0X | Příslušenství pro kamery, zadní předsádka objektivů, 2,0x | optika33
3Z4S-LE SV-EXR | Příslušenství pro kamery, pro C-montáž, prodlužovací kroužek, sada 7 kroužků (40, 20, 10, 5, 2, 1, 0.5mm) | optika34
3Z4S-LE SV-EXR05 | Příslušenství pro kamery, pro C-montáž, prodlužovací kroužek, 0,5 mm | optika35
3Z4S-LE SV-EXR1 | Příslušenství pro kamery, pro C-montáž, prodlužovací kroužek, 1 mm | optika36
3Z4S-LE SV-EXR10 | Příslušenství pro kamery, pro C-montáž, prodlužovací kroužek, 10 mm | optika37
3Z4S-LE SV-EXR15 | Příslušenství pro kamery, pro C-montáž, prodlužovací kroužek, 15 mm | optika38
3Z4S-LE SV-EXR2 | Příslušenství pro kamery, pro C-montáž, prodlužovací kroužek, 2 mm | optika39
3Z4S-LE SV-EXR20 | Příslušenství pro kamery, pro C-montáž, prodlužovací kroužek, 20 mm | optika40
3Z4S-LE SV-EXR25 | Příslušenství pro kamery, pro C-montáž, prodlužovací kroužek, 25 mm | optika41
3Z4S-LE SV-EXR30 | Příslušenství pro kamery, pro C-montáž, prodlužovací kroužek, 30 mm | optika42
3Z4S-LE SV-EXR40 | Příslušenství pro kamery, pro C-montáž, prodlužovací kroužek, 40 mm | optika43
3Z4S-LE SV-EXR5 | Příslušenství pro kamery, pro C-montáž, prodlužovací kroužek, 5 mm | optika44
3Z4S-LE SV-EXR50 | Příslušenství pro kamery, pro C-montáž, prodlužovací kroužek, 50 mm | optika45
3Z4S-LE VS-EXR/M42 | Příslušenství pro kamery, pro M42-montáž, prodlužovací kroužek, sada 5 kroužků (20, 10, 8, 2, 1 mm) | optika46
3Z4S-LE VS-HVA1226 | Objektiv, ultra vysoké rozlišení, nízké zkreslení 12 mm pro 1/1" velik | optika47
3Z4S-LE VS-HVA1626 | Objektiv, ultra vysoké rozlišení, nízké zkreslení 16 mm pro 1/1" velik | optika48
3Z4S-LE VS-HVA2524 | Objektiv, ultra vysoké rozlišení, nízké zkreslení 25 mm pro 1/1" velik | optika49
3Z4S-LE VS-HVA3522 | Objektiv, ultra vysoké rozlišení, nízké zkreslení 35 mm pro 1/1" velik | optika50
3Z4S-LE VS-HVA5024 | Objektiv, ultra vysoké rozlišení, nízké zkreslení 50 mm pro 1/1" velik | optika51
3Z4S-LE VS-L10028/M42-10 | příslušenství pro kamery, čočky, maximální kompatibilní čip CCD 1,8", ohnisková vzdálenost 100 mm, nejmenší vzdálenost 409 mm, světelnost 2,8 až 16, pro montáž M42, revisoin 1 | optika52
3Z4S-LE VS-L1828/M42-10 | příslušenství pro kamery, čočky, maximální kompatibilní čip CCD 1,8", ohnisková vzdálenost 18 mm, nejmenší vzdálenost 137,9 mm, světelnost 2,8 až 16, pro montáž M42, revisoin 1 | optika53
3Z4S-LE VS-L2526/M42-10 | příslušenství pro kamery, čočky, maximální kompatibilní čip CCD 1,8", ohnisková vzdálenost 25 mm, nejmenší vzdálenost 198,1 mm, světelnost 2,6 až 16, pro montáž M42, revisoin 1 | optika54
3Z4S-LE VS-L3528/M42-10 | příslušenství pro kamery, čočky, maximální kompatibilní čip CCD 1,8", ohnisková vzdálenost 35 mm, nejmenší vzdálenost 112,8 mm, světelnost 2,8 až 16, pro montáž M42, revisoin 1 | optika55
3Z4S-LE VS-L5028/M42-10 | příslušenství pro kamery, čočky, maximální kompatibilní čip CCD 1,8", ohnisková vzdálenost 50 mm, nejmenší vzdálenost 181,4 mm, světelnost 2,8 až 16, pro montáž M42, revisoin 1 | optika56
3Z4S-LE VS-L8540/M42-10 | příslušenství pro kamery, čočky, maximální kompatibilní čip CCD 1,8", ohnisková vzdálenost 85 mm, nejmenší vzdálenost 285 mm, světelnost 4,0 až 16, pro montáž M42, revisoin 1 | optika57
3Z4S-LE VS-LLD12.5 | Příslušenství pro kamery, čočky, pro kamery s C-montáží, čočky s ultravysokým rozlišením, pro CCD 4/3", ohnisková vzdálenost 12,5 mm, nejmenší vzdálenost 40,9 mm, světelnost 2,5 až 16 | optika58
3Z4S-LE VS-LLD18 | Příslušenství pro kamery, čočky, pro kamery s C-montáží, čočky s ultravysokým rozlišením, pro CCD 4/3", ohnisková vzdálenost 18 mm, nejmenší vzdálenost 53,8 mm, světelnost 2,1 až 16 | optika59
3Z4S-LE VS-LLD25 | Příslušenství pro kamery, čočky, pro kamery s C-montáží, čočky s ultravysokým rozlišením, pro CCD 4/3", ohnisková vzdálenost 25 mm, nejmenší vzdálenost 66 mm, světelnost 2,1 až 16 | optika60
3Z4S-LE VS-LLD35 | Příslušenství pro kamery, čočky, pro kamery s C-montáží, čočky s ultravysokým rozlišením, pro CCD 4/3", ohnisková vzdálenost 35 mm, nejmenší vzdálenost 129,5 mm, světelnost 2,2 až 16 | optika61
3Z4S-LE VS-LLD50 | Příslušenství pro kamery, čočky, pro kamery s C-montáží, čočky s ultravysokým rozlišením, pro CCD 4/3", ohnisková vzdálenost 50 mm, nejmenší vzdálenost 205,4 mm, světelnost 2,2 až 16 | optika62
3Z4S-LE VS-MC08H1 | Příslušenství pro kamery, pro C-montáž, čočky s vysokým rozlišením, odolné vibracím a nárazu, pro kamery s C montáží, ohnisková vzdálenost 8 mm, pro CCD 1", čočka s clonovým systémem | optika63
3Z4S-LE VS-MC12H1 | Příslušenství pro kamery, pro C-montáž, čočky s vysokým rozlišením, odolné vibracím a nárazu, pro kamery s C montáží, ohnisková vzdálenost 12 mm, pro CCD 1", čočka s clonovým systémem | optika64
3Z4S-LE VS-MC16H1 | Příslušenství pro kamery, pro C-montáž, čočky s vysokým rozlišením, odolné vibracím a nárazu, pro kamery s C montáží, ohnisková vzdálenost 16 mm, pro CCD 1", čočka s clonovým systémem | optika65
3Z4S-LE VS-MC35H1 | Příslušenství pro kamery, pro C-montáž, čočky s vysokým rozlišením, odolné vibracím a nárazu, pro kamery s C montáží, ohnisková vzdálenost 35 mm, pro CCD 1" (typ A pro 2/3"), čočka s clonovým systémem | optika66
3Z4S-LE VS-MC50H1 | Příslušenství pro kamery, pro C-montáž, čočky s vysokým rozlišením, odolné vibracím a nárazu, pro kamery s C montáží, ohnisková vzdálenost 50 mm, pro CCD 1" (typ A pro2/3"), čočka s clonovým systémem | optika67
3Z4S-LE VS-MCA10 | Příslušenství pro kamery, pro C-montáž, čočky odolné nárazu a vibracím, maximální vnější průměr 31 mm, ohnisková vzdálenost 10 mm, pro CCD 1/3", světelnost 2 (pevná) | optika68
3Z4S-LE VS-MCA10-F5.6 | Příslušenství pro kamery, pro C-montáž, čočky odolné nárazu a vibracím, maximální vnější průměr 31 mm, ohnisková vzdálenost 10 mm, pro CCD 1/3", světelnost 5,6 (pevná) | optika69
3Z4S-LE VS-MCA15 | Příslušenství pro kamery, pro C-montáž, čočky odolné nárazu a vibracím, maximální vnější průměr 31 mm, ohnisková vzdálenost 15 mm, pro CCD 2/3", světelnost 2 (pevná) | optika70
3Z4S-LE VS-MCA15-F5.6 | Příslušenství pro kamery, pro C-montáž, čočky odolné nárazu a vibracím, maximální vnější průměr 31 mm, ohnisková vzdálenost 15 mm, pro CCD 2/3", světelnost 5,6 (pevná) | optika71
3Z4S-LE VS-MCA20 | Příslušenství pro kamery, pro C-montáž, čočky odolné nárazu a vibracím, maximální vnější průměr 31 mm, ohnisková vzdálenost 20 mm, pro CCD 2/3", světelnost 2 (pevná) | optika72
3Z4S-LE VS-MCA20-F5.6 | Příslušenství pro kamery, pro C-montáž, čočky odolné nárazu a vibracím, maximální vnější průměr 31 mm, ohnisková vzdálenost 20 mm, pro CCD 2/3", světelnost 5,6 (pevná) | optika73
3Z4S-LE VS-MCA25 | Příslušenství pro kamery, pro C-montáž, čočky odolné nárazu a vibracím, maximální vnější průměr 31 mm, ohnisková vzdálenost 25 mm, pro CCD 1" (typ A pro 2/3"), světelnost 2 (pevná) | optika74
3Z4S-LE VS-MCA25-F5.6 | Příslušenství pro kamery, pro C-montáž, čočky odolné nárazu a vibracím, maximální vnější průměr 31 mm, ohnisková vzdálenost 25 mm, pro CCD 1" (typ A pro 2/3"), světelnost 5,6 (pevná) | optika75
3Z4S-LE VS-MCA30 | Příslušenství pro kamery, pro C-montáž, čočky odolné nárazu a vibracím, maximální vnější průměr 31 mm, ohnisková vzdálenost 30 mm, pro CCD 2/3", světelnost 2 (pevná) | optika76
3Z4S-LE VS-MCA30-F5.6 | Příslušenství pro kamery, pro C-montáž, čočky odolné nárazu a vibracím, maximální vnější průměr 31 mm, ohnisková vzdálenost 30 mm, pro CCD 2/3", světelnost 5,6 (pevná) | optika77
3Z4S-LE VS-MCA30-F8 | Příslušenství pro kamery, pro C-montáž, čočky odolné nárazu a vibracím, maximální vnější průměr 31 mm, ohnisková vzdálenost 30 mm, pro CCD 2/3", světelnost 8 (pevná) | optika78
3Z4S-LE VS-MCA35 | Příslušenství pro kamery, pro C-montáž, čočky odolné nárazu a vibracím, maximální vnější průměr 31 mm, ohnisková vzdálenost 35 mm, pro CCD 1" (typ A pro 2/3"), světelnost 2 (pevná) | optika79
3Z4S-LE VS-MCA35-F5.6 | Příslušenství pro kamery, pro C-montáž, čočky odolné nárazu a vibracím, maximální vnější průměr 31 mm, ohnisková vzdálenost 35 mm, pro CCD 1" (typ A pro 2/3"), světelnost 5,6 (pevná), | optika80
3Z4S-LE VS-MCA4 | Příslušenství pro kamery, pro C-montáž, čočky odolné nárazu a vibracím, maximální vnější průměr 31 mm, ohnisková vzdálenost 4 mm, pro CCD 1/3", světelnost 2 (pevná) | optika81
3Z4S-LE VS-MCA50 | Příslušenství pro kamery, pro C-montáž, čočky odolné nárazu a vibracím, maximální vnější průměr 31 mm, ohnisková vzdálenost 50 mm, pro CCD 1" (typ A pro2/3"), světelnost 2 (pevná) | optika82
3Z4S-LE VS-MCA50-F5.6 | Příslušenství pro kamery, pro C-montáž, čočky odolné nárazu a vibracím, maximální vnější průměr 31 mm, ohnisková vzdálenost 50 mm, pro CCD 1" (typ A pro2/3"), světelnost 5,6 (pevná) | optika83
3Z4S-LE VS-MCA6.5 | Příslušenství pro kamery, pro C-montáž, čočky odolné nárazu a vibracím, maximální vnější průměr 31 mm, ohnisková vzdálenost 6,5 mm, pro CCD 1/3", světelnost 2 (pevná) | optika84
3Z4S-LE VS-MCA6.5-F5.6 | Příslušenství pro kamery, pro C-montáž, čočky odolné nárazu a vibracím, maximální vnější průměr 31 mm, ohnisková vzdálenost 6,5 mm, pro CCD 1/3", světelnost 5,6 (pevná) | optika85
3Z4S-LE VS-MCA75 | Příslušenství pro kamery, pro C-montáž, čočky odolné nárazu a vibracím, maximální vnější průměr 31 mm, ohnisková vzdálenost 75 mm, pro CCD 2/3", světelnost 2 (pevná) | optika86
3Z4S-LE VS-MCA75-F5.6 | Příslušenství pro kamery, pro C-montáž, čočky odolné nárazu a vibracím, maximální vnější průměr 31 mm, ohnisková vzdálenost 75 mm, pro CCD 2/3", světelnost 5,6 (pevná) | optika87
3Z4S-LE VS-MCA75-F8 | Příslušenství pro kamery, pro C-montáž, čočky odolné nárazu a vibracím, maximální vnější průměr 31 mm, ohnisková vzdálenost 75 mm, pro CCD 2/3", světelnost 8 (pevná), | optika88

## Kamery
Omron FZ/FH |  | Keyence XG-X
FH-SC | FH kamera, standardní rozlišení, barevný | kamera01 | kamera01
FH-SC02 | FH kamera, velké rozlišení 2M pixel, color | kamera02 | kamera02
FH-SC04 | FH kamera, vysoké rozlišení 4M pixel, barevná | kamera03 | kamera03
FH-SC05R | FH kamera, velké rozlišení 5M pixel, barevná, rolovací uzávěrka | kamera04 | kamera04
FH-SC12 | FH kamera, velké rozlišení 12M pixel, barevný | kamera05 | kamera05
FH-SC21R | FH kamera, vysokorychlostní, 20.4 Mpixel, C montáž, rolovací uzávěrka, barevný | kamera6 | kamera6
FH-SCX | FH kamera, vysokorychlostní, 0.4 Mpixel, C montáž, celková uzávěrka, barevný | kamera07 | kamera07
FH-SCX01 | FH Camera, high speed, 1.6 MPixel, C-Mount, global shutter, colour | kamera08 | kamera08
FH-SCX03 | FH Camera, high speed, 3.2 MPixel, C-Mount, global shutter, colour | kamera09 | kamera09
FH-SCX05 | FH kamera, vysokorychlostní, 5 Mpixel, C montáž, celková uzávěrka, barevný
FH-SCX12 | FH kamera, vysokorychlostní, 12 Mpixel, C montáž, celková uzávěrka, barevný
FH-SM | FH kamera, standardní rozlišení, monochromatický
***
FH-SM02 | FH kamera, velké rozlišení 2M pixel
FH-SM04 | FH kamera, vysoké rozlišení 4M pixel, monochromatická
FH-SM05R | FH kamera, velké rozlišení 5M pixel, monochromatický, rolovací uzávěrka
FH-SM12 | FHkamera,velkérozlišení12Mpixel
FH-SM12-XLC | FH kamera montážní úchyt pro FH-S_12
FH-SM21R | FH kamera, vysokorychlostní, 20.4 Mpixel, C montáž, rolovací uzávěrka, monochromatický
FH-SMDA-GS050B | Kamera FH 3D, FOV 400x300x200 mm, WD 500 mm, 24 V
FH-SMX | FH kamera, vysokorychlostní, 0.4 Mpixel, C montáž, celková uzávěrka, monochromatická
FH-SMX01 | FH Camera, high speed, 1.6 MPixel, C-Mount, global shutter, monochrome
FH-SMX03 | FH Camera, high speed, 3.2 MPixel, C-Mount, global shutter, monochrome
FH-SMX05 | FH kamera, vysokorychlostní, 5 Mpixel, C montáž, celková uzávěrka, monochromatický
FH-SMX05-PL | FH polarised camera, high speed, 5 MPixel, C-Mount, global shutter, mo
FH-SMX12 | FH kamera, 12 Mpixel, C montáž, celková uzávěrka, monochromatický
FH-SMX12 | FH polarised camera, high speed, 12 MPixel, C-Mount, global shutter, m
FH-SMX12-PL

## Kabely
Omron FZ/FH |  | Keyence XG-X
FZ-VS3 10M | příslušenství kamerových systémů, FH a FZ, kabel ke standardní kameře, 10m http://industrial.omron.eu/en/search?q=G639
FZ-VS3 2M | příslušenství kamerových systémů, FH a FZ, kabel ke standardní kameře, 2m http://industrial.omron.co.uk/en/search?q=G639
FZ-VS3 3M | příslušenství kamerových systémů, FH a FZ, kabel ke standardní kameře, 3m http://industrial.omron.co.uk/en/search?q=G639
FZ-VS3 5M | příslušenství kamerových systémů, FH a FZ, kabel ke standardní kameře, 5m http://industrial.omron.eu/en/search?q=G639
FZ-VS4 15M | příslušenství kamerových systémů, FH a FZ, kabel pro kameru, velký dosah, 15m http://industrial.omron.co.uk/en/search?q=G639
FZ-VSB3 10M | příslušenství kamerových systémů, FH a FZ, kabel pro kameru, odolný ohybu, 10m http://industrial.omron.co.uk/en/search?q=G639
FZ-VSB3 5M | příslušenství kamerových systémů, FH a FZ, kabel pro kameru, odolný ohybu, 5m, revize 1
FZ-VSBX 10M | Ultra bend resistant camera cable, 10 m
FZ-VSBX 5M | Ultra bend resistant camera cable, 5 m
FZ-VSL3 10M | příslušenství kamerových systémů, FH a FZ, kabel pro kameru, standardní, konektor úhlový, 10m http://industrial.omron.co.uk/en/search?q=G639
FZ-VSL3 2M | příslušenství kamerových systémů, FH a FZ, kabel pro kameru, standardní, konektor úhlový, 2m http://industrial.omron.eu/en/search?q=G639
FZ-VSL3 3M | příslušenství kamerových systémů, FH a FZ, kabel pro kameru, standardní, konektor úhlový, 3m http://industrial.omron.co.uk/en/search?q=G639
FZ-VSL3 5M | příslušenství kamerových systémů, FH a FZ, kabel pro kameru, standardní, konektor úhlový, 5m http://industrial.omron.eu/en/search?q=G639
FZ-VSL4 15M | příslušenství kamerových systémů, FH a FZ, kabel pro kameru, standardní, konektor úhlový, 15m http://industrial.omron.co.uk/en/search?q=G639
FZ-VSLB3 10M | příslušenství kamerových systémů, FH a FZ, kabel pro kameru, odolný ohybu, konektor úhlový, 10m http://industrial.omron.co.uk/en/search?q=G639
FZ-VSLB3 2M | příslušenství kamerových systémů, FH a FZ, kabel pro kameru, odolný ohybu, konektor úhlový, 2m http://industrial.omron.co.uk/en/search?q=G639
FZ-VSLB3 3M | příslušenství kamerových systémů, FH a FZ, kabel pro kameru, odolný ohybu, konektor úhlový, 3m http://industrial.omron.co.uk/en/search?q=G639
FZ-VSLB3 5M | příslušenství kamerových systémů, FH a FZ, kabel pro kameru, odolný ohybu, konektor úhlový, 5m

## Přislušenství
Omron FZ/FH |  | Keyence XG-X
rozšíření kontroleru |  | rozšíření kontroleru
SD karta |  | SD karta
monitor |  | monitor
HDD |  | HDD
konzole |  | konzole
NAS |  | NAS
kamera |  | kamera
kabel ke kameře |  | kabel ke kameře
FH-MT12 | dotyková obrazovka kamerového systému FH 12" | CA-E100 | Area camera input unit
FH-SM-XLC | montážní úchyt kamery FH pro FH-SM | CA-E200 | High-resolution area camera input unit
|  | CA-E100L | Line scan camera input unit
|  | CA-E100T | XR camera input unit
|  | CA-E200T | XT camera input unit
|  | CA-E200L | High-speed transmission line scan camera
|  | CA-DC40E | LED light control
|  | CA-DC50E | LumiTraxTM-compatible light
|  | CA-DC60E | Multi-Spectrum/pattern projection
|  | CA-NCL20E | CC-Link unit
|  | CA-NEC20E | EtherCAT® unit
|  | CA-NPN20E | PROFINET module
|  | CA-NEP20E | EtherNet/IP module